## Sheet1
Super-Sonde Carlson, Version 1, Avril 2023. Électro-Bidouilleur.
Liste de Composants
Référence | Qté | Valeur | Description | Manufacturier
C1, C3, C10 | 3 | 10n | Condensateur céramique non-polarisé, SMD 0805
C2, C4, C8 | 3 | 22U 16V | Condensateur céramique non-polarisé, SMD 1206
C5, C11 | 2 | 4.7U 16V | Condensateur céramique non-polarisé, SMD 0805
C6, C7 | 2 | 100n | Condensateur céramique non-polarisé, SMD 0805
C9 | 1 | 360p | Condensateur céramique non-polarisé, SMD 0805
D1 | 1 | 1N5711W | Diode Schottky, SMD SOD-123
D2 | 1 | LED | Diode Électro-Luminescente, 3mm, Traversant
Q1, Q2, Q3, Q4, Q5, Q6 | 6 | MMBT3904 | Transistor NPN , SOT-23
R1, R4, R7, R9, R14 | 5 | 3.3M | Résistance, SMD 0805
R2, R5, R11 | 3 | 1K | Résistance, SMD 0805
R3, R6, R12 | 3 | 15K | Résistance, SMD 0805
R8 | 1 | 2.7K | Résistance, SMD 0805
R10 | 1 | 330K | Résistance, SMD 0805
R13 | 1 | 470 | Résistance, SMD 0805
R15 | 1 | 10K | Résistance, SMD 0805
RV1 | 1 | 100K | Potentiomètre d’ajustement, 100 Kilo-Ohms, linéaire, SMD | Bourns TC33X-2-104E
SW1 | 1 | SPDT SLIDE | Interrupteur à glissière, “Single Pole Double Throw” | E-Switch EG1201A
| 1 |  | Tube d’aluminium carré, 3/4 po. (19,2 mm Ext., 15,6 mm Int.), longueur: 90 – 110 mm (90 mm suggéré). Le PCB nécessite un intérieur de 15,2 mm de largeur minimum.
| 2 |  | Embout de plastique, impression 3D ou de fabrication commerciale
| 3 |  | Câble 2 conducteur + trèsse, longueur 80 – 100 cm
| 1 |  | Pince Crocodile
| 1 |  | Câble coaxial, le plus rigide possible, maximum 100 mm de longueur (suggéré 80 mm), impédance non critique.
| 1 |  | PCB, 72,0 mm x 15,0 mm
Visserie
Bouts de fil
Huile de coude...